## Benzene
Temperature (K)	Pressure (atm)	Density (kg/m3)	Volume (m3/kg)	Internal Energy (kcal/mol)	Enthalpy (kcal/mol)	Entropy (cal/mol*K)	Cv (cal/mol*K)	Cp (cal/mol*K)	Sound Spd. (m/s)	Viscosity (uPa*s)	Phase
278.67	1	894.05	0.0011185	-2.4908	-2.4887	-7.8945	21.901	31.457	1394.3	813.04	liquid
288.67	1	883.61	0.0011317	-2.1741	-2.172	-6.7779	22.319	31.903	1346.1	691.98	liquid
298.67	1	873.11	0.0011453	-1.8527	-1.8505	-5.6832	22.768	32.393	1298.6	598.65	liquid
308.67	1	862.53	0.0011594	-1.5262	-1.524	-4.6079	23.242	32.919	1251.8	524.48	liquid
318.67	1	851.85	0.0011739	-1.1943	-1.192	-3.5496	23.734	33.477	1205.7	464.1	liquid
328.67	1	841.05	0.001189	-0.85663	-0.85438	-2.5063	24.242	34.06	1160.3	413.97	liquid
338.67	1	830.11	0.0012047	-0.51306	-0.51078	-1.4765	24.761	34.664	1115.4	371.68	liquid
348.67	1	819	0.001221	-0.16334	-0.16103	-0.45885	25.288	35.288	1071.2	335.5	liquid
353.22	1	813.89	0.0012287	-0.0023242	-2.3393E-16	0	25.53	35.577	1051.2	320.73	liquid
353.22	1	2.7896	0.35847	6.6719	7.35	20.809	21.896	24.221	196.9	8.8652	vapor
358.67	1	2.7422	0.36466	6.7934	7.4832	21.183	22.298	24.605	198.54	9.0061	vapor
368.67	1	2.6599	0.37595	7.0216	7.7327	21.869	23.027	25.304	201.49	9.2632	vapor
378.67	1	2.5829	0.38717	7.2568	7.9892	22.555	23.745	25.995	204.37	9.519	vapor
388.67	1	2.5106	0.39832	7.4991	8.2526	23.242	24.452	26.678	207.2	9.7735	vapor
398.67	1	2.4425	0.40941	7.7483	8.5228	23.928	25.145	27.351	209.97	10.027	vapor

## water
Temperature (K)	Pressure (atm)	Density (kg/m3)	Volume (m3/kg)	Internal Energy (kJ/mol)	Enthalpy (kJ/mol)	Entropy (J/mol*K)	Cv (J/mol*K)	Cp (J/mol*K)	Sound Spd. (m/s)	Viscosity (uPa*s)	Phase
273.16	1	999.84	0.0010002	0.000033642	0.0018593	0.00012298	75.97	76.014	1402.4	1791.1	liquid
283.16	1	999.7	0.0010003	0.75771	0.75954	2.7244	75.494	75.577	1447.3	1305.5	liquid
293.16	1	998.21	0.0010018	1.5123	1.5142	5.3434	74.883	75.377	1482.4	1001.4	liquid
303.16	1	995.65	0.0010044	2.2656	2.2675	7.8702	74.172	75.301	1509.2	797.05	liquid
313.16	1	992.21	0.0010078	3.0186	3.0204	10.314	73.383	75.293	1528.9	652.61	liquid
323.16	1	988.03	0.0010121	3.7716	3.7735	12.681	72.532	75.328	1542.6	546.42	liquid
333.16	1	983.19	0.0010171	4.5252	4.5271	14.977	71.636	75.393	1551	465.96	liquid
343.16	1	977.76	0.0010227	5.2796	5.2814	17.208	70.711	75.485	1554.7	403.49	liquid
353.16	1	971.78	0.001029	6.035	6.0369	19.378	69.769	75.606	1554.4	354.01	liquid
363.16	1	965.3	0.0010359	6.7918	6.7937	21.491	68.824	75.758	1550.4	314.14	liquid
373.12	1	958.37	0.0010434	7.5475	7.5494	23.545	67.887	75.946	1543.2	281.66	liquid
373.12	1	0.59766	1.6732	45.146	48.2	132.49	28.027	37.471	472.18	12.231	vapor
373.16	1	0.59759	1.6734	45.147	48.202	132.5	28.025	37.468	472.21	12.233	vapor
383.16	1	0.58084	1.7217	45.43	48.573	133.48	27.579	36.818	479.17	12.619	vapor
393.16	1	0.56514	1.7695	45.709	48.939	134.42	27.314	36.405	485.83	13.009	vapor
403.16	1	0.55037	1.817	45.985	49.301	135.33	27.141	36.118	492.28	13.401	vapor

## hexane
Temperature (K)	Pressure (atm)	Density (kg/m3)	Volume (m3/kg)	Internal Energy (kJ/mol)	Enthalpy (kJ/mol)	Entropy (J/mol*K)	Cv (J/mol*K)	Cp (J/mol*K)	Sound Spd. (m/s)	Viscosity (uPa*s)	Phase
200	1	739.77	0.0013518	-26.762	-26.75	-100.1	130.56	171.37	1544.6	1164.4	liquid
210	1	731.33	0.0013674	-25.042	-25.03	-91.704	131.55	172.68	1495.6	949.75	liquid
220	1	722.87	0.0013834	-23.307	-23.295	-83.635	132.83	174.3	1446.8	793.9	liquid
230	1	714.39	0.0013998	-21.555	-21.543	-75.846	134.4	176.2	1398.2	676.06	liquid
240	1	705.87	0.0014167	-19.783	-19.77	-68.302	136.23	178.38	1350	584.13	liquid
250	1	697.31	0.0014341	-17.987	-17.975	-60.972	138.33	180.83	1302.1	510.63	liquid
260	1	688.67	0.0014521	-16.166	-16.153	-53.827	140.66	183.53	1254.7	450.66	liquid
270	1	679.95	0.0014707	-14.316	-14.303	-46.846	143.2	186.47	1207.7	400.9	liquid
280	1	671.14	0.00149	-12.436	-12.423	-40.009	145.94	189.62	1161.2	359.02	liquid
290	1	662.22	0.0015101	-10.523	-10.51	-33.297	148.85	192.97	1115.2	323.34	liquid
300	1	653.17	0.001531	-8.5762	-8.5628	-26.696	151.9	196.5	1069.6	292.6	liquid
310	1	643.97	0.0015529	-6.593	-6.5794	-20.192	155.07	200.2	1024.4	265.87	liquid
320	1	634.59	0.0015758	-4.5721	-4.5583	-13.776	158.35	204.06	979.56	242.43	liquid
330	1	625.02	0.0015999	-2.5118	-2.4978	-7.4358	161.71	208.06	935.08	221.7	liquid
340	1	615.22	0.0016254	-0.41083	-0.39664	-1.1634	165.13	212.21	890.84	203.23	liquid
341.87	1	613.37	0.0016303	-0.014236	1.8918E-15	0	165.78	213	882.61	200.01	liquid
341.87	1	3.2297	0.30963	26.177	28.881	84.48	153.7	164.43	178.44	7.1194	vapor
350	1	3.1408	0.31839	27.45	30.23	88.38	156.81	167.29	181.14	7.2987	vapor
360	1	3.0393	0.32902	29.048	31.921	93.143	160.63	170.86	184.34	7.5173	vapor
370	1	2.9452	0.33954	30.683	33.647	97.873	164.45	174.46	187.42	7.7342	vapor
380	1	2.8576	0.34994	32.354	35.41	102.57	168.25	178.08	190.41	7.9495	vapor
390	1	2.7758	0.36026	34.063	37.209	107.25	172.02	181.7	193.32	8.1634	vapor
400	1	2.6991	0.3705	35.809	39.044	111.89	175.77	185.31	196.14	8.3759	vapor